## Sheet1
Name | Potential | Potential | Potential | Potential | Potential | Pore Radius | Relative Humidity
Units | J/kg | J/m^3 | MPa | bars | cm H2O | um | %
| -1 | -1000 | -0.001 | -0.01 | -1.0194 | 144 | 99.9993
| -10 | -10000 | -0.01 | -0.1 | -10.1937 | 14.4 | 99.9928
| -33 | -33000 | -0.033 | -0.33 | -33.6391 | 4.3636 | 99.9762
| -100 | -100000 | -0.1 | -1 | -101.9368 | 1.44 | 99.9279
PWP | -1500 | -1500000 | -1.5 | -15 | -1529.052 | 0.096 | 98.9234
| -10000 | -10000000 | -10 | -100 | -10193.6799 | 0.0144 | 93.0378
Air Dry | -100000 | -100000000 | -100 | -1000 | -101936.7992 | 0.00144 | 48.5955
Oven Dry | -1000000 | -1000000000 | -1000 | -10000 | -1019367.9918 | 0.000144 | 0.073444
H2O Density, kg/m^3 | 1000
Gravity, m/s^2 | 9.81
s, J/m^2 | 0.072
Mw, kg/mol | 0.018
R, J/mol s | 8.3144
T, K | 300